## LOS CERROS
Ayuntamiento Municipal de los Alcarrizos (AMA)
Productivo, Participativo y Solidario
Dirección de Planeamiento Urbano e Infraestructura Municipal
Departamento de Análisis, Costos y Presupuestos
Proyecto: | Construcción de parque Los Cerros etapa I . Perteneciente al presupuesto Participativo Municipal del 2025. |  |  | CODIGO: | AMA1-IM0225-P21-M
Región : | Norte I |  |  | DISEÑADO POR: | D.P.U.I.M
Área Esq.: | Los Cerros etapa 1 |  |  | Ancho | Definitivo
Fecha: | 2025-02-03 |  |  | Perímetro | 0 | ml
Desde |  | Long. | N/D | Ancho | N/D | ml
Hasta |  | Coordenada Norte
Coordenada Este
N° | PARTIDAS | CANTIDAD | U
I | TRABAJOS PRELIMINARES
1.01 | Valla informativa de la obra. | 2 | Ud.
1.02 | Verja de zinc cal, 34, (coloc., horizontal) y madera bruta Ø 3" | 97.99 | ml
II | MOVIMIENTO DE TIERRA
2.01 | Limpieza y nivelación del área de proyecto (445.28m2) | 445.28 | m3
2.02 | Corte de terreno en el parque Los Cerros (445.28*0.20) | 24 | Hr
2.03 | Excavación a mano de material no clasificado para zapata de muro perimetral del parque Los Cerros (97.99*0.45*0.70) | 30.8668 | m3
III | RELLENO SUMINISTRO Y COMPACTACION
3.01 | Regado, Nivelado y Compactado Relleno de material con Granzote para la nivelación del parque Los Cerros (445.28*0.20) | 89.056 | m3
IV | HORMIGON ARMADO
4.01 | Construcción de zapata para muros de 6" para el perímetro del parque en general (parte exterior) con 3 Ø 3/8" @ 0.25m, Parque Los Cerros (97.99*0.45*0.25) | 11.0239 | m3
4.02 | Construcción de zapata para columnas de parque 20x20 4 f3/8" - 3/8"@0.20m (Ambas direcciones) (0.20*0.20*0.60)*21 | 0.504 | m3
4.03 | Construcción de zapata para columnas del gazebo 20x20 4 f3/8" - 3/8"@0.20m (Ambas direcciones) (0.20*0.20*0.60)*7 | 0.168 | m3
4.04 | Construcción de columnas de parque con 5 Ø 3/8" @ 0.20m (Ambas direcciones) (0.20*0.20*0.80)*21 | 0.672 | m3
4.05 | Construcción de columnas del gazebo con 5 Ø 3/8" @ 0.20m (Ambas direcciones) (0.20*0.20*2.40)*7 | 0.672 | m3
4.06 | Construcción de viga de amarre para verja perimetral del parque 15x20 4 f 3/8" y 3/8" @ 0.20m (0.15*0.20*97.99) .Los Cerros | 2.9397 | m3
4.07 | Construcción de muro perimetral de block de 6" SNP en el Parque Los Cerros con Ø3/8" @ 0.60m (0.60*97.99) | 58.794 | m2
4.08 | Construcción de muro perimetral de block de 6" BNP (tres lineal ) en el Parque Los Cerros con 3Ø3/8" @ 0.60m (0.60*97.99) | 58.794 | m2
4.09 | Columna circular para gazebo D30cms 6 Փ1/2" - 3/8"@0.10m (3.14*0.0225*2.50)*7 | 1.2364 | m3
4.1 | Viga 25x40 para gazebo 3 f 3/4" - 3/8"@0.20m 210Kg/cm2 (0.30*0.30*0.27)*7 | 0.1701 | m3
4.11 | Losa HA E=0.12m 3/8"@0.25m AD Hormigón Industrial 210Kg/cm2 (37.65m2*0.10) | 3.765 | m3
V | TERMINACION
5.01 | Pañete de Mocheta y cantos | 455.78 | ml
5.02 | Revestimiento de muros en piedra de Laja (97.99m2) | 97.99 | m2
5.03 | Piso estampado completo en todo el parque (342.80 m2) | 342.8 | m2
5.04 | Piso estampado en el gazebo (37.65*0.10 ) | 3.765 | m2
VI | SUMINISTRO E INSTALACION DE HERRERIA DE VERJA PERIMETRAL
6.01 | Herrería en toda el área perimetral para parque incluye pintura. | 146.985 | m2
VII | ARBOLIZACION
7.01 | Robles Amarillos 15 pies | 5 | Ud.
7.02 | Robles Rosado 15 pies | 5 | Ud.
7.03 | Tu y yo | 50 | Ud.
7.04 | Funkiantee | 20 | Ud.
7.05 | Mano de obra | 1 | Ud.
VIII | ELETRICIDAD
8.01 | Suministro e instalación de tubos eléctricos para electricidad bajo piso | 15 | ml
8.02 | Suministro e instalación de tubería eléctrica en columnas y losas del gazebo | 10 | ml
IX | LIMPIEZA
9.01 | Limpieza Final | 1 | Ud.