## PRESUPUESTO SIN PRECIO
Ayuntamiento Municipal de los Alcarrizos (AMA)
Productivo, Participativo y Solidario
Dirección de Planeamiento Urbano e infraestructura Municipal
Departamento de Análisis, Costos y Presupuestos
Proyecto: | Construcción de puente tipo cajón y colocación de tubería ric lob en la C/Caridad entre la C/15 y la C/13 al lado del colmado Stephanie. En el Sector Sávica, En la Región Sur I. |  |  | Código: | AMA-IM0925-P42M
Región: | Sur I |  |  | DISEÑADO POR: | D. P.U.I.M
Área Esq.: | En la C/Caridad entre la C/15 y la C/13 al lado del colmado Stephanie. |  |  | Estatus : | Definitivo
Fecha: | 2025-09-19 |  |  | Perímetro | 0 | ml
Desde |  | Long. | N/D | Ancho | N/D | ml
Hasta |  | Coordenada Norte |  | 2049391.72 m N
|  | Coordenada Este |  | 390088.89 m E
N° | PARTIDAS | CANTIDAD | U
I | TRABAJOS PRELIMINARES
1.01 | Valla informativa de la obra. 9x5 pie (El cuerpo) colocado a una altura de 7 pie en adelante. | 2 | UD
II | MOVIMIENTO DE TIERRA
2.01 | Excavación de material inservible con retro excavadora a lo largo de la cañada para construcción de puente tipo cajón en la C/Caridad entre la C/15 y la C/13 al lado del colmado Stephanie(62*3*1.50) | 72 | HR
2.02 | Excavación para tuberías( ric loc) 'Alcantarilla' con Retroexcavadora en la C/Peatón 13 desde la C/15 hasta la casa de Erasmo(94.6*3*1.50) | 72 | HR
2.03 | Demolición de acera en la C/Caridad entre la C/15 y C/6.(200*1)*2 | 400 | M2
2.04 | Demolición de contén en la C/Caridad entre la C/15 y C/6..(200)*2 | 400 | ML
2.05 | Demolición de acera en la C/Peatón 13 desde la C/15 hasta la casa de Erasmo(94.6*1)*2 | 189.2 | M2
2.06 | Demolición de contén en la C/Peatón 13 desde la C/15 hasta la casa de Erasmo(94.6)*2 | 189.2 | ML
2.07 | Demolición de badén existente transversal en la C/Caridad esquina C/21 frente colmado Frank.(8.4*2) | 16.8 | M2
III | BOTE DE MATERIAL INSERVIBLE PRODUCTO DEL CORTE DE TERRENO
3.01 | Carga y Bote de Material inservible en la C/Caridad entre la C/15 y la C/13 al lado del colmado Stephanie(62*3*1.50) | 279 | M3
3.02 | Carga y Bote de Material inservible en la C/Peatón 13 desde la C/15 hasta la casa de Erasmo(94.6*3*1.50) | 425.7 | M3
3.03 | Carga y Bote de Material inservible en la C/Caridad entre la C/15 y C/6..(200*1*0.10)*2+(200*.45*0.10)*2 | 58 | M3
3.04 | Carga y Bote de Material inservible en la C/Peatón 13 desde la C/15 hasta la casa de Erasmo(94.6*1*0.10)*2+(94.6*0.45*0.10)*2 | 27.434 | M3
3.05 | Carga y Bote de Material inservible en la C/Caridad esquina C/21 frente colmado Frank.(8.4*2*0.10) | 1.68 | M3
IV | RELLENO ,NIVELACION Y COMPACTACION
4.01 | Relleno en piedra reposición de material caliza para el puente tipo cajón en la C/Caridad entre la C/15 y la C/13 al lado del colmado Stephanie(62*3*1.50) | 279 | M3
4.02 | Relleno en piedra reposición de material caliza para la colocación de la tubería rib loc en el C/Peatón 13 desde la C/15 hasta la casa de Erasmo(94.6*3*1.50) | 425.7 | M3
4.03 | Relleno de material de granzote para la terminación de la tubería de rib loc en el C/Peatón 13 desde la C/15 hasta la casa de Erasmo (62*5*0.80) | 248 | M3
4.04 | Relleno para acera en la C/Caridad entre la C/15 y C/6.(50*1*0.10)*2 | 10 | M3
4.05 | Telford para contén en la C/Caridad entre la C/15 y C/6..(50*0.45*0.10)*2 | 4.5 | M3
4.06 | Relleno para acera en la C/Peatón 13 desde la C/15 hasta la casa de Erasmo(50*1*0.10)*2 | 10 | M3
4.07 | Telford para contén e en la C/Peatón 13 desde la C/15 hasta la casa de Erasmo(50*0.45*0.10)*2 | 4.5 | M3
V | CONSTRUCCION DE TIPO CAJON
6.01 | Hormigón Ciclópeo con Arena lavada para el curado del Terreno en Área de puente tipo cajón en la C/Caridad entre la C/15 y la C/13 al lado del colmado Stephanie.(12*4*0.20) | 9.6 | M3
6.02 | Construcción de platea doblemente armada de espesor 0.25m con Ø1/2 @0.28m en la dirección corta y Ø1/2 @0.28m en dirección larga primera camada, y Ø1/2@0.28m ambas direcciones segunda camada (12*4*0.25) (Hormigón industrial 210.00 kg/cm2+bomba)en la C/Caridad entre la C/15 y la C/13 al lado del colmado Stephanie. | 12 | M3
6.03 | Construcción muros doblemente armado con Ø3/4" @0.30m en la dirección vertical y Ø1/2@0.18m en la dirección horizontal con un espesor de 0.40m, (10*3*0.40)*2 (Dos Muros) (Hormigón industrial 210.00 kg/cm2+bomba en la C/Caridad entre la C/15 y la C/13 al lado del colmado Stephanie | 24 | M3
6.04 | Construcción de losa doblemente armada de espesor 0.25m con Ø3/4 @0.21m en la dirección corta y Ø1/2 @0.26m en dirección larga primera camada, y Ø1/2@0.25m ambas direcciones segunda camada(10*3*0.20) (Hormigón industrial210.00 kg/cm2)en la C/Caridad entre la C/15 y la C/13 al lado del colmado Stephanie. | 6 | M3
6.05 | Construcción de muros aletones para puente tipo cajón doblemente armado con Ø3/8" @0.20m en la dirección vertical y Ø3/8@0.20m en la dirección horizontal con un espesor de 0.40m(2*2*0.40)*4 (4 muros) (Hormigón 210.00 kg/cm2)en la C/Caridad entre la C/15 y la C/13 al lado del colmado Stephanie | 6.4 | M3
6.06 | Construcción de viga guardarueda de espesor 0.15m con Ø3/8"y Ø1/2"@0.15m en la primera camada, Ø3/8"@0.15m y de Ø1/2" @ 0.15m segunda camada (3*0.15*0.20)*4(Hormigón industrial210.00 kg/cm2)en la C/Caridad entre la C/15 y la C/13 al lado del colmado Stephanie. | 0.36 | M3
VII | CONSTRUCCION DE MURO ENCACHE
7.01 | Construcción de muro de encache(aguas abajo) .25 metros lineales*1.50 altura sobre nivel de piso.(25*1.50) *2 en la C/Caridad entre la C/15 y la C/13 al lado del colmado Stephanie. | 75 | M2
7.02 | Construcción de muro de encache 25 metros lineales*1.50 altura sobre nivel de piso.(25*1.50)en el C/Peatón 13 desde la C/15 hasta la casa de Erasmo. | 37.5 | M2
7.03 | Construcción de piso de encache en la C/Caridad entre la C/15 y la C/13 al lado del colmado Stephanie (50*1) | 50 | M2
7.04 | Construcción de piso de encache en el peatón 13 desde la casa de de Erasmo la caridad agua arriba (25*1) | 33 | M2
7.05 | Pañete de muro de encache en la C/Caridad entre la C/15 y la C/13 al lado del colmado Stephanie(50*1.50) | 75 | M2
7.06 | Pañete de muro de encache en la C/Peatón 13 desde la C/15 hasta la casa derramos (33*1.50) | 49.5 | M2
7.07 | Construcción de Zabaleta 50 ml en la C/Caridad entre la C/15 y la C/13 al lado del colmado Stephanie. | 100 | ML
7.08 | Construcción de Zabaleta 33 ml en la C/Peatón 13 desde la C/15 hasta la casa de Erasmo. | 66 | ML
VIII | HORMIGON SIMPLE
8.01 | Construcción de contén con hormigón industrial 180 kg/Cm2 en la C/Caridad entre la C/15 y C/6..(50)*2 | 100 | ML
8.02 | Construcción de acera con hormigón industrial 180 kg/cm2,en la C/Caridad entre la C/15 y C/6.(50*1)*2 | 100 | M2
8.03 | Construcción de contén con hormigón industrial 180 kg/Cm2 en la C/Peatón 13 desde la C/15 hasta la casa de Erasmo(50)*2 | 100 | ML
8.04 | Construcción de acera con hormigón industrial 180 kg/cm2, en la C/Peatón 13 desde la C/15 hasta la casa de Erasmo(50*1)*2 | 100 | M2
IX | HORMIGON ARMADO
9.01 | Construcción de imbornal en la C/15 con respaldo C/13 | 1 | UD
9.02 | Construcción de imbornal en la C/13 | 2 | UD
9.03 | Construcción de badén transversal en la C/Caridad esquina C/21 frente colmado Frank.(8.4*2) | 16.8 | M2
9.04 | Construcción de badén transversal en la C/Caridad próximo a la C/21 frente la iglesia.(6.1*2) | 12.2 | M2
9.05 | Losas (tapa y tapa) HA e=0.12m 3/8" @ 0.25m AD (33*1.50*0.12) sobre el encache en el peatón 13 | 5.94 | M3
X | SUMINISTRO Y COLOCACION DE TUBERIA RIB LOC A.D.W 7-3 30PULG ,I.D.
10.01 | Suministro y colocación de tubería de RIB LOC A.D.W 7-3 30PULG ,I.D.(750 mm)(30) | 30 | ML
XI | MISCELANEA
11.01 | Baranda de puente en la C/Caridad entre la C/15 y la C/13 al lado del colmado Stephanie(3*1.25)*2 | 2 | UD
11.02 | Pintura de baranda de puente en la C/Caridad entre la C/15 y la C/13 al lado del colmado Stephanie(3*1.25)*2 | 7.5 | M2
XII | LIMPIEZA FINAL
12.01 | Limpieza Final. | 1 | UD
B | GASTOS INDIRECTOS:
1 | DIRECCIÓN TÉCNICA Y RESP. CIVIL. | 0.1 | 10 | %
1.001 | GASTOS ADMINISTRATIVOS. | 0.03 | 3 | %
1.002 | SEGUROS Y FIANZAS. | 0.025 | 2.5 | %
1.003 | LIQUIDACIÓN Y PRESTS . LABORALES. Ley 686 | 0.01 | 1 | %
1.004 | CODIA 1X1000 Ley 6160 de 1963 para el estado y sus dependencias | 0.001 | 0.1 | %
1.005 | ITBIS (Sobre el 10% Normas 07-2007, Articulo 4-Parrafo I) | 0.18 | 18 | %