## PRESUPUESTO SIN PRECIO
Ayuntamiento Municipal de los Alcarrizos (AMA)
Productivo, Participativo y Solidario
Dirección de Planeamiento Urbano e Infraestructura Municipal
Departamento de Análisis, Costos y Presupuestos
Proyecto: | Encajonamiento de cañada en la C/1ra esquina C/Hermanas Mirabal (cañada Obvia).En la Región Norte II. |  |  | CODIGO: | AMA-IM0925-P035-M
Región: | NORTE II |  |  | DISEÑADO POR: | D.P.U.I.M.
Área Esq.: | En l C/1ra esquina C/Hermanas Mirabal |  |  | Estatus : | Definitivo
Fecha: | 2025-09-19 |  |  | Perímetro | 0 | ml
Desde |  | Long. | N/D | Ancho | N/D | ml
Hasta |  | Coordenada Norte
Coordenada Este
N° | PARTIDAS | CANTIDAD | U
I | TRABAJOS PRELIMINARES
1.01 | Valla informativa de la obra. 9x5 pie (El cuerpo) colocado a una altura de 7 pie en adelante. | 2 | UD
II | MOVIMIENTO DE TIERRA
2.01 | Excavación de material inservible con retro excavadora a lo largo de la cañada para encajonar cañada (160*4*1.50)en la C/1ra esquina C/Hermanas Mirabal | 72 | HR
2.02 | Demolición de puente existente con Excavadora con martillo (97.05m2)en la C/1ra esquina C/Hermanas Mirabal | 72 | HR
III | RELLENO SUMINISTRO Y COMPACTACION
3.01 | Relleno en piedra tipo caliza para estabilizar terreno en la C/1ra esquina C/Hermanas Mirabal (160*4*1.50) | 960 | M3
3.02 | Regado, Nivelado y Compactado con Granzote para terminación en la C/1ra esquina C/Hermanas Mirabal .(130*4*0.20) | 104 | M3
IV | CARGA Y BOTE DE MATERIAL INSERVIBLE
4.01 | Carga y bote de material inservible en la C/1ra esquina C/Hermanas Mirabal (160*4*1.50) | 960 | M3
4.02 | Carga y bote de material inservible en la C/1ra esquina C/Hermanas Mirabal.(97.05m2*1.50m) | 145.575 | M3
V | ENCAJONADO DE CAÑADA
II | (CAÑADA OBVIA )
5.01 | Hormigón Ciclópeo con Arena lavada para el curado del Terreno en Área encajonado de cañada (160*4*0.20)en la C/1ra esquina C/Hermanas Mirabal. | 128 | M3
5.02 | Construcción de platea doblemente armada de espesor 0.25m con Ø1/2 @0.28m en la dirección corta y Ø1/2 @0.28m en dirección larga primera camada, y Ø1/2@0.28m ambas direcciones segunda camada (160*4*0.25) (Hormigón industrial 210.00 kg/cm2+bomba)en la C/1ra esquina C/Hermanas Mirabal. | 160 | M3
5.03 | Construcción muros doblemente armado con Ø3/4" @0.20m en la dirección vertical y Ø1/2 @0.18m en la dirección horizontal con un espesor de 0.40m, (160*3*0.40)*2 (Dos Muros) (Hormigón industrial 210.00 kg/cm2+bomba en la C/1ra esquina C/Hermanas Mirabal. | 384 | M3
5.04 | Construcción de losa doblemente armada de espesor 0.25m con Ø 3/4 @0.15m en la dirección corta y Ø1/2 @0.20m en dirección larga primera camada, y Ø3/4 @0.20m ambas direcciones segunda camada(160*4*0.25) (Hormigón industrial210.00 kg/cm2)en la C/1ra esquina C/Hermanas Mirabal. | 160 | M3
5.05 | Construcción de muros aletones para encajonado de cañada doblemente armado con Ø3/8" @0.20m en la dirección vertical y Ø3/8@0.20m en la dirección horizontal con un espesor de 0.40m(2*2*0.40)*4 (4 muros) (Hormigón 210.00 kg/cm2)en la C/1ra esquina C/Hermanas Mirabal. | 6.4 | M3
B | GASTOS INDIRECTOS:
1 | DIRECCIÓN TÉCNICA Y RESP. CIVIL.
1.001 | GASTOS ADMINISTRATIVOS. | 0.1 | 10 | %
1.002 | SEGUROS Y FIANZAS. | 0.03 | 3 | %
1.003 | LIQUIDACIÓN Y PRESTS . LABORALES. Ley 686 | 0.025 | 2.5 | %
1.004 | CODIA 1X1000 Ley 6160 de 1963 para el estado y sus dependencias | 0.01 | 1 | %
1.005 | ITBIS (Sobre el 10% Normas 07-2007, Articulo 4-Parrafo I) | 0.001 | 0.1 | %
|  | 0.18 | 18 | %