## PRESUPUESTO SIN PRECIO
Ayuntamiento Municipal de los Alcarrizos (AMA)
Productivo, Participativo y Solidario
Dirección de Planeamiento Urbano e infraestructura Municipal
Departamento de Análisis, Costos y Presupuestos
Proyecto: | Construcción de puente tipo cajón en la C/Leby Daniela, comunica sector la Paz con villa Progreso. En la Región Norte III. |  |  | Código: | AMA-IM0925-P47M
Región: | Norte III |  |  | DISEÑADO POR: | D. P.U.I.M
Área Esq.: | En la C/Leby Daniela, comunica sector la Paz con villa Progreso. |  |  | Estatus : | Definitivo
Fecha: | 2025-09-26 |  |  | Perímetro | 0 | ml
Desde |  | Long. | N/D | Ancho | N/D | ml
Hasta |  | Coordenada Norte |  | 2049391.72 m N
|  | Coordenada Este |  | 390088.89 m E
N° | PARTIDAS | CANTIDAD | U
I | TRABAJOS PRELIMINARES
1.01 | Valla informativa de la obra. 9x5 pie (El cuerpo) colocado a una altura de 7 pie en adelante. | 2 | UD
II | MOVIMIENTO DE TIERRA
2.01 | Excavación de material inservible con retro excavadora a lo largo de la cañada para construcción de puente tipo cajón en la C/Leby Daniela, comunica sector la Paz con villa Progreso. (200*4*1.50) | 72 | HR
2.02 | Excavación de acera en la C/Leby Daniela, comunica sector la Paz con villa Progreso. (338*1*0.10)*2 | 67.6 | M3
2.03 | Excavación de contenes en la C/Leby Daniela, comunica sector la Paz con villa Progreso. (338*0.45*0.10)*2 | 30.42 | M3
III | BOTE DE MATERIAL INSERVIBLE PRODUCTO DEL CORTE DE TERRENO
3.01 | Carga y Bote de Material inservible en la C/Leby Daniela, comunica sector la Paz con villa Progreso. (200*4*1.50) | 1200 | M3
3.02 | Carga y Bote de Material inservible en la C/Leby Daniela, comunica sector la Paz con villa Progreso. (338*1*0.10)*2+(338*.45*0.10)*2 | 98.02 | M3
IV | RELLENO ,NIVELACION Y COMPACTACION
4.01 | Relleno en piedra reposición de material caliza para el puente tipo cajón en la C/Leby Daniela, comunica sector la Paz con villa Progreso. (100*4*1.50) | 600 | M3
4.02 | Relleno de material de granzote en la calle Leby Daniela (desde la C/Guzmán Fermín (Barrio la Paz) hasta la C/14(Barrio Villa Progreso) (169*7.1*0.15) | 179.985 | M3
4.03 | Relleno para acera en la C/Leby Daniela, comunica sector la Paz con villa Progreso. (338*1*0.10)*2 | 67.6 | M3
4.04 | Telford para contén en la C/Leby Daniela, comunica sector la Paz con villa Progreso. (338*0.45*0.10)*2 | 30.42 | M3
V | CONSTRUCCION DE TIPO CAJON
5.01 | Hormigón Ciclópeo con Arena lavada para el curado del Terreno en Área de puente tipo cajón en la C/Leby Daniela, comunica sector la Paz con villa Progreso. (11*4*0.20) | 8.8 | M3
5.02 | Construcción de platea doblemente armada de espesor 0.25m con Ø1/2 @0.28m en la dirección corta y Ø1/2 @0.28m en dirección larga primera camada, y Ø1/2@0.28m ambas direcciones segunda camada (11*4*0.25) (Hormigón industrial 210.00 kg/cm2+bomba)en la C/Leby Daniela, comunica sector la Paz con villa Progreso. | 11 | M3
5.03 | Construcción muros doblemente armado con Ø3/4" @0.30m en la dirección vertical y Ø1/2@0.18m en la dirección horizontal con un espesor de 0.40m, (11*2.5*0.40)*2 (Dos Muros) (Hormigón industrial 210.00 kg/cm2+bomba en la C/Caridad entre la C/15 y la C/13 al lado del colmado Stephanie | 22 | M3
5.04 | Construcción de losa doblemente armada de espesor 0.25m con Ø3/4 @0.21m en la dirección corta y Ø1/2 @0.26m en dirección larga primera camada, y Ø1/2@0.25m ambas direcciones segunda camada(11*3*0.20) (Hormigón industrial210.00 kg/cm2)en la C/Leby Daniela, comunica sector la Paz con villa Progreso. | 6.6 | M3
5.05 | Construcción de muros aletones para puente tipo cajón doblemente armado con Ø3/8" @0.20m en la dirección vertical y Ø3/8@0.20m en la dirección horizontal con un espesor de 0.40m(2*2*0.40)*4 (4 muros) (Hormigón 210.00 kg/cm2)en la C/Leby Daniela, comunica sector la Paz con villa Progreso. | 6.4 | M3
5.06 | Construcción de viga guardarueda de espesor 0.15m con Ø3/8"y Ø1/2"@0.15m en la primera camada, Ø3/8"@0.15m y de Ø1/2" @ 0.15m segunda camada (3*0.15*0.20)*4(Hormigón industrial210.00 kg/cm2)en la C/Leby Daniela, comunica sector la Paz con villa Progreso. | 0.36 | M3
VI | CONSTRUCCION DE MURO ENCACHE
6.01 | Construcción de muro de encache(aguas abajo) 50 metros lineales *1.50 altura sobre nivel de piso.(50*1.50) *4 en la C/Leby Daniela, comunica sector la Paz con villa Progreso. | 300 | M2
6.02 | Construcción de piso de encache en la C/Leby Daniela, comunica sector la Paz con villa Progreso. (100*1) | 100 | M2
6.03 | Pañete de muro de encache en la C/Leby Daniela, comunica sector la Paz con villa Progreso. (65*2)*4 | 390 | M2
6.04 | Construcción de Zabaleta en la C/Leby Daniela, comunica sector la Paz con villa Progreso.(200)*2 | 400 | ML
VII | HORMIGON SIMPLE
7.01 | Construcción de contén con hormigón industrial 180 kg/Cm2 en la C/Leby Daniela (desde la C/Guzmán Fermín (Barrio la Paz) hasta la C/14 (Barrio Villa Progreso) (169)*2 | 338 | ML
7.02 | Construcción de acera con hormigón industrial 180 kg/cm2,en la C/Leby Daniela (desde la C/Guzmán Fermín (Barrio la Paz) hasta la C/14 (Barrio Villa Progreso) (169*1)*2 | 338 | M2
VIII | HORMIGON ARMADO
8.01 | Construcción de badén transversal en la C/Guzmán Fermín esquina C/Leby Daniela (6.1*2) | 12.2 | M2
8.02 | Construcción de badén transversal en la C/Gaspar Polanco esquina C/Leby Daniela (6.8*2) | 13.6 | M2
8.03 | Construcción de badén transversal en la C/14 esquina C/Juan Bosch (Villa progreso) (7.1*2) | 14.2 | M2
IX | MISCELANEA
9.01 | Baranda de puente en la C/Leby Daniela, comunica sector la Paz con villa Progreso(3*1.25)*2 | 2 | UD
9.02 | Pintura de baranda de puente en la C/Leby Daniela, comunica sector la Paz con villa Progreso(3*1.25)*2 | 7.5 | M2
X | LIMPIEZA FINAL
10.01 | Limpieza Final. | 1 | UD
B | GASTOS INDIRECTOS:
1 | DIRECCIÓN TÉCNICA Y RESP. CIVIL. | 0.1 | 10 | %
1.001 | GASTOS ADMINISTRATIVOS. | 0.03 | 3 | %
1.002 | SEGUROS Y FIANZAS. | 0.025 | 2.5 | %
1.003 | LIQUIDACIÓN Y PRESTS . LABORALES. Ley 686 | 0.01 | 1 | %
1.004 | CODIA 1X1000 Ley 6160 de 1963 para el estado y sus dependencias | 0.001 | 0.1 | %
1.005 | ITBIS (Sobre el 10% Normas 07-2007, Articulo 4- Párrafo I) | 0.18 | 18 | %