## PRESUPUESTO SIN PRECIO
Ayuntamiento Municipal de los Alcarrizos (AMA)
Productivo, Participativo y Solidario
Dirección de Obras Publicas Municipal (DOPM) y Planeamiento Urbano
Departamento de Análisis, Costos y Presupuestos
Proyecto: | Construcción de centro educativo, Parroquia San Etanislao Obispo y Mártir .En la Región Sur II. |  |  | CODIGO: | AMA-IM0925-P40-M
Región: | Sur II |  |  | DISEÑADO POR: | D.P.U.I.M
Área Esq.: | Parroquia San Estanislao Obispo y Mártir |  |  | Ancho | Definitivo
Fecha: | 2025-09-19 |  |  | Perímetro | 0 | ml
Desde |  | Long. | N/D | Ancho | N/D | ml
Hasta |  | Coordenada Norte
Coordenada Este
N° | PARTIDAS | CANT. | U
I | PRELIMINARES
1.01 | Valla informativa de obra 9x5 pie (El cuerpo) colocado a una altura de 7 pie en adelante. | 2 | UD
II | MOVIMIENTO DE TIERRA
2.01 | Excavación a mano de material no clasificado para zapata de muro de block de 6 BNP para Centro Educativo (47.98*0.45*0.70) | 15.1137 | M3
2.02 | Excavación para zapata de columnas para el Centro educativo (0.45*0.45*0.80)*15 | 2.43 | M3
III | RELLENO SUMINISTRO Y COMPACTACION
3.01 | Regado, Nivelado y Compactado Relleno de material con Granzote para la nivelación de área de construcción del Centro educativo (22.80*5.9*0.15)*3 | 60.534 | M3
IV | HORMIGON ARMADO
4.01 | Zapata de Columna , 6 Ø 1/2" @ 0.150 mts, F´c = 210 kg/cm², con una sección de 0.40 x 0.40, y un Espesor de 0.10,(1.20*1.20*0.40)*15 | 8.64 | M3
4.02 | Columna 30x30 8 Ø 1/2" - 3/8"@0.20m Hormigón Industrial. 210 kg/cm2 (0.30*0.30*3.10)*15 | 4.185 | M3
4.03 | Construcción de zapata para muros de 6" BNP para Centro Educativo con 3 Ø 3/8" @ 0.25m (47.98*0.45*0.25) | 5.3977 | M3
4.04 | Vigas de amarre HA 25x40 3 f 3/4" y 3/8" @ 0.20m ,Hormigón Industrial 210 kg/cm2 (0.25*0.40*47.98) para el Centro Educativo | 4.798 | M3
4.05 | Construcción de muro de block de 6" BNP (47.98*0.60) | 28.788 | M2
4.06 | Construcción de muro de block de 6" SNP 40.98* 2.50= 102.45 m2- 17.40m2(Huecos de Puertas y Ventanas) | 85.05 | M2
V | MISCELANEOS
5.01 | Techo en aluzinc (17.5*6.17) | 107.9167 | M2
VI | TERMINACION
6.01 | Pañete de muros de block de 6 SNP (102.55*2) | 205.1 | M2
6.02 | Faguache de viga (47.98*0.40)*2 | 38.384 | M2
6.03 | Pañete de columna (2.50*0.30)*2)*15 | 22.5 | M2
6.04 | Pañete de viga ((47.98*0.40)*2) | 38.384 | M2
6.05 | Faguache de columna ((2.50*0.30)*15) *2 | 22.5 | M2
6.06 | Dinteles | 7 | ML
6.07 | Cantos de puerta y ventanas de 0.15 m | 53.8 | ML
6.08 | Mocheta de puerta y ventanas de 0.15 m | 26 | ML
6.09 | Muros en sheetrock dos caras ((6.10*2.5)*2) | 30.5 | M2
6.1 | Techo en sheetrock | 125 | M2
VI | SUMINISTRO Y COLOCACIÓN PISO DE PORCELANATO
6.01 | Suministro y Colocación de porcelanato | 140.6 | M2
VII | COLOCACIÓN DE ZOCALOS
7.01 | Zócalo porcelanato | 98.57 | ML
VIII | SUMINISTRO Y COLOCACIÓN DE VENTANAS
8.01 | Suministro y colocación de ventanas Cuadradas de cristal (1.40*1.10)*5=7.70 m2 = 82.88 pie2 | 82.8821 | P2
IX | SUMINISTRO Y COLOCACION DE PUERTAS
9.01 | Suministro y colocación de puertas polimetálicas 1.10 x 2.10m en el área del salón de English | 1 | UD
9.02 | Suministro y colocación de puertas polimetálicas 1.10 x 2.10m en el área del almacén | 1 | UD
9.03 | Suministro y colocación de puertas polimetálicas 1.10 x 2.10m en el área del salón de computo | 1 | UD
9.04 | Suministro y colocación de puertas polimetálicas 1.10 x 2.10m en el área del Salón de catequesis | 1 | UD
9.05 | Suministro y colocación de puertas de cristal flotantes dos hojas en el área de entrada al centro educativo | 1 | UD
X | TRABAJOS ELÉCTRICOS
10.01 | Salidas T.C. 120 Voltios | 8 | U.D
10.02 | Salidas Interruptor sencillo | 8 | U.D
10.03 | Salidas Interruptor doble | 3 | U.D
10.04 | Salidas A/A 220 para aire Voltios | 3 | U.D
10.05 | Salidas cenitales para luces empotrada led cuadradas | 12 | U.D
10.06 | Registro octagonales | 10 | U.D
XI | COLOCACIÓN Y SUMINISTRO DE LÁMPARAS
11.01 | Colocación y suministro de luces empotradas en el centro educativo. | 10 | U.D
11.02 | Colocación y suministro de lámpara led moderna afuera del centro educativo. | 1 | UD
XII | PINTURA
12.01 | Preparación de superficie | 99 | M2
12.02 | Pintura en general | 140 | M2
XIII | LIMPIEZA
13.01 | Limpieza Final | 1 | UD
B | GASTOS INDIRECTOS:
1 | DIRECCIÓN TÉCNICA Y RESP. CIVIL. | 0.1 | 10 | %
1.001 | GASTOS ADMINISTRATIVOS. | 0.03 | 3 | %
1.002 | SEGUROS Y FIANZAS. | 0.025 | 2.5 | %
1.003 | LIQUIDACIÓN Y PRESTS . LABORALES. Ley 686 | 0.01 | 1 | %
1.004 | CODIA 1X1000 Ley 6160 de 1963 para el estado y sus dependencias | 0.001 | 0.1 | %
1.005 | ITBIS (Sobre el 10% Normas 07-2007, Articulo 4-Parrafo I) | 0.18 | 18 | %