## PRESUPUESTO SIN PRECIO
Ayuntamiento Municipal de los Alcarrizos (AMA)
Productivo, Participativo y Solidario
Dirección de Planeamiento Urbano e infraestructura Municipal
Departamento de Análisis, Costos y Presupuestos
Proyecto: | Construcción puente tipo cajón en Y en la C/7 desde la C/Juan Bosch hasta la C/Juan Bosch (Banca Loteka) Progreso 1C, En la Región Norte III. |  |  | Código: | AMA-IM0925-P39M
Región: | Norte III |  |  | DISEÑADO POR: | D. P.U.I.M
Área Esq.: | En la C/7 desde la C/Juan Bosch hasta la C/Juan Bosch (Banca Loteka)Progreso I C. |  |  | Estatus : | Definitivo
Fecha: | 2025-09-26 |  |  | Perímetro | 0 | ml
Desde |  | Long. | N/D | Ancho | N/D | ml
Hasta |  | Coordenada Norte |  | 2049391.72 m N
|  | Coordenada Este |  | 390088.89 m E
N° | PARTIDAS | CANTIDAD | U
I | TRABAJOS PRELIMINARES
1.01 | Valla informativa de la obra. 9x5 pie (El cuerpo) colocado a una altura de 7 pie en adelante. | 2 | UD
II | MOVIMIENTO DE TIERRA
2.01 | Excavación de material inservible con retro excavadora a lo largo de la cañada para construcción de puente tipo cajón en Y (16*4*1.50)*2 | 72 | HR
III | BOTE DE MATERIAL INSERVIBLE PRODUCTO DEL CORTE DE TERRENO
3.01 | Carga y Bote de Material inservible de la excavación de puentes en Y (16*4*1.50)*2 | 192 | M3
IV | RELLENO ,NIVELACION Y COMPACTACION
4.01 | Relleno en piedra reposición de material caliza puente tipo cajón en Y(16*4*1.50)*2 | 192 | M3
V | CONSTRUCCION DE TIPO CAJON
5.01 | Hormigón Ciclópeo con Arena lavada para el curado del Terreno en Área puente tipo cajón en Y(16*4*0.20)*2 | 25.6 | M3
5.02 | Construcción de platea doblemente armada para puente tipo cajón en Y de espesor 0.25m con Ø1/2 @0.28m en la dirección corta y Ø1/2 @0.28m en dirección larga primera camada, y Ø1/2@0.28m ambas direcciones segunda camada ((16*4*0.25)*2)*2(Hormigón industrial 210.00 kg/cm2+bomba) | 64 | M3
5.03 | Construcción muros doblemente armado para puente tipo cajón en Y con Ø3/4" @0.30m en la dirección vertical y Ø1/2@0.18m en la dirección horizontal con un espesor de 0.40m, ((16*3*0.40)*2)*2 (Dos Muros) (Hormigón industrial 210.00 kg/cm2+bomba | 76.8 | M3
5.04 | Construcción de losa doblemente armada para puente tipo cajón en Y de espesor 0.25m con Ø3/4 @0.21m en la dirección corta y Ø1/2 @0.26m en dirección larga primera camada, y Ø1/2@0.25m ambas direcciones segunda camada ((16*3*0.20)*2 )*2(Hormigón industrial210.00 kg/cm2) | 38.4 | M3
5.05 | Construcción de muros aletones para los dos puentes tipo cajón doblemente armado con Ø3/8" @0.20m en la dirección vertical y Ø3/8@0.20m en la dirección horizontal con un espesor de 0.40m((2*2*0.40)*4)*2 (4 muros) (Hormigón 210.00 kg/cm2) | 12.8 | M3
5.06 | Construcción de viga guardarueda para puente tipo cajón en Y de espesor 0.15m con Ø3/8"y Ø1/2"@0.15m en la primera camada, Ø3/8"@0.15m y de Ø1/2" @ 0.15m segunda camada ((3*0.15*0.20)*4)*2(Hormigón industrial210.00 kg/cm2 | 0.72 | M3
VI | CONSTRUCCION DE MURO ENCACHE
6.01 | Construcción de muro de encache para puente tipo cajón en Y(aguas abajo)17.5 metros lineales*1.50 altura sobre nivel de piso.((17.5*1.50) *2 )*2 | 105 | M2
6.02 | Construcción de piso de encache para puente tipo cajón en Y (20*1)*2 | 40 | M2
6.03 | Pañete de muro de encache para puente tipo cajón en Y(17.5*1.50)*2 | 52.5 | M2
6.04 | Construcción de Zabaleta para puente tipo cajón en Y (16 Ml) | 16 | ML
VII | MISCELANEA
7.01 | Baranda para puente tipo cajón en Y((3*1.25)*2)*2 | 4 | UD
7.02 | Pintura de baranda para puente tipo cajón en Y ((3*1.25)*2) | 15 | M2
VIII | LIMPIEZA FINAL
8.01 | Limpieza Final. | 1 | UD
B | GASTOS INDIRECTOS:
1 | DIRECCIÓN TÉCNICA Y RESP. CIVIL. | 0.1 | 10 | %
1.001 | GASTOS ADMINISTRATIVOS. | 0.03 | 3 | %
1.002 | SEGUROS Y FIANZAS. | 0.025 | 2.5 | %
1.003 | LIQUIDACIÓN Y PRESTS . LABORALES. Ley 686 | 0.01 | 1 | %
1.004 | CODIA 1X1000 Ley 6160 de 1963 para el estado y sus dependencias | 0.001 | 0.1 | %
1.005 | ITBIS (Sobre el 10% Normas 07-2007, Articulo 4-Parrafo I) | 0.18 | 18 | %