## PRESUPUESTO SIN PRECIO
Ayuntamiento Municipal de los Alcarrizos (AMA)
Productivo, Participativo y Solidario
Dirección de Planeamiento Urbano e infraestructura Municipal
Departamento de Análisis, Costos y Presupuestos
Proyecto: | Construcción de puente Alcantarilla de 72" en la C/Prolongación 17, Comunica Juana Saltitopa con Gran Poder de Dios . En la Región Sur II. |  |  | Código: | AMA-IM0925-P37M
Región: | Sur II |  |  | DISEÑADO POR: | D. P.U.I.M
Área Esq.: | En la C/Prolongación 17, Comunica Juana Saltitopa con Gran Poder de Dios |  |  | Estatus : | Definitivo
Fecha: | 2025-09-19 |  |  | Perímetro | 0 | ml
Desde |  | Long. | N/D | Ancho | N/D | ml
Hasta |  | Coordenada Norte |  | 2049391.72 m N
|  | Coordenada Este |  | 390088.89 m E
N° | PARTIDAS | CANTIDAD | U
I | TRABAJOS PRELIMINARES
1.01 | Valla informativa de obra 9x5 pie (El cuerpo) colocado a una altura de 7 pie en adelante. | 2 | UD
II | MOVIMIENTO DE TIERRA
2.01 | Excavación para tuberías H.A. 72" 'Alcantarilla' con Retroexcavadora en la C/Prolongación 17 , Comunica Juana Saltitopa con Gran Poder de Dios. (160*3.0*1.50) | 720 | M3
2.02 | Excavación de contén en la C/Prolongación 17 (encima del puente) .(100*0.45*0.10)*2 | 9 | M3
2.03 | Excavación de acera en la C/Prolongación 17 (encima del puente).(100*1*0.10)*2 | 20 | M3
III | CORTE DE TERRENO
3.01 | Corte de terreno del lado del gran poder de Dios..(28*8*0.60) | 134.4 | M3
IV | BOTE DE MATERIAL INSERVIBLE PRODUCTO DEL CORTE DE TERRENO
4.01 | Carga y Bote de Material inservible en la C/Prolongación 17 , Comunica Juana Saltitopa con Gran Poder de Dios.(100*3.0*1.50)+.(50*0.45*0.10)*2 +(50*1*0.10)*2+(28*8*0.60) | 598.9 | M3
V | RELLENO SUMINISTRO Y COMPACTACION
5.01 | Relleno en piedra reposición de material caliza para la tubería de 72 pulg en la C/Prolongación 17 , Comunica Juana Saltitopa con Gran Poder de Dios.(220*3.0*1.50 | 990 | M3
5.02 | Regado, Nivelado y Compactado Relleno de material con Granzote de la calle en la C/Prolongación 17 , Comunica Juana Saltitopa con Gran Poder de Dios.(58.5*1.0*8.0) | 468 | M3
VI | CONSTRUCCION DE CABEZALES
6.01 | Platea entrada o salida f1/2´@0.20 en ambas direcciones con hormigón industrial 210 kg/cm2 +con bomba en la C/Prolongación 17 , Comunica Juana Saltitopa con Gran Poder de Dios(4*2*0.20)*2 | 3.2 | M3
6.02 | Muro de aproche f1/2´@0.20 en ambas direccion.es con hormigón industrial 210 kg/cm2 +con bomba en la C/Prolongación 17 , Comunica Juana Saltitopa con Gran Poder de Dios (2.0*2.0*0.40)*4 | 6.4 | M3
6.03 | Construcción de muros doble armados f1/2@0.20 en ambas direcciones. 6.40 m2*0.40m= 2.56*2 muros = 5.12 m3 Con hormigón industrial 210 kg/cm2 +con bomba en la C/Prolongación 17. | 5.12 | M3
VII | SUMINISTRO Y COLOCACION DE TUBERIAS H.A. 72''
7.01 | Suministro e instalación de tuberías H.A. 72" (Incluye juntas de hormigón y asiento de arena en la C/Prolongación 17 , Comunica Juana Saltitopa con Gran Poder de Dios (20ml) | 20 | ML
VIII | CONSTRUCCION DE MURO ENCACHE
8.01 | Construcción de muro de encache .200 metros lineales*1.50altura sobre nivel de piso.(200*1.50)*2 (Dos muros)en la C/Prolongación 17 , Comunica Juana Saltitopa con Gran Poder de Dios | 600 | M2
8.02 | Construcción de piso de encache en la C/Prolongación 17 , Comunica Juana Saltitopa con Gran Poder de Dios (200*1) | 200 | M2
8.03 | Pañete de muro de encache en la C/Prolongación 17 , Comunica Juana Saltitopa con Gran Poder de Dios.(200*1.50) | 300 | M2
8.04 | Construcción de Zabaleta en la C/Prolongación 17 , Comunica Juana Saltitopa con Gran Poder de Dios (200 ml) | 200 | ML
IX | HORMIGON SIMPLE
9.01 | Construcción de contén en la C/Prolongación 17. (100)*2. | 200 | ML
9.02 | Construcción de acera en la C/Prolongación 17.(100*1)*2. | 200 | M2
X | MISCELANEA
10.01 | Baranda de puente en la C/Prolongación 17 , Comunica Juana Saltitopa con Gran Poder de Dios (3*1.25)*2 | 2 | UD
10.02 | Pintura de baranda de puente en la C/Prolongación 17, Comunica Juana Saltitopa con Gran Poder de Dios (3*1.25)*2 | 7.5 | M2
XI | IMPRIMACION
11.01 | Imprimación @ 0.5 Gl/M2; de la calle en la C/Prolongación 17(encima del puente)(108*8) | 864 | M2
XII | LIMPIEZA FINAL
12.01 | Limpieza Final. | 1 | UD
B | GASTOS INDIRECTOS:
1 | DIRECCIÓN TÉCNICA Y RESP. CIVIL. | 0.1 | 10 | %
1.001 | GASTOS ADMINISTRATIVOS. | 0.03 | 3 | %
1.002 | SEGUROS Y FIANZAS. | 0.025 | 2.5 | %
1.003 | LIQUIDACIÓN Y PRESTS . LABORALES. Ley 686 | 0.01 | 1 | %
1.004 | CODIA 1X1000 Ley 6160 de 1963 para el estado y sus dependencias | 0.001 | 0.1 | %
1.005 | ITBIS (Sobre el 10% Normas 07-2007, Articulo 4-Parrafo I) | 0.18 | 18 | %